## Inputs
Control Factors | [5 empty] | Velocity | Force
Control Factors Name | Unit | Fixed value | Lower Limit | Upper Limit | Number of Level | 0 | 0
diameter of fixed valve | m | 0.003 | 0.003 | 0.008 | 6 | 0.005 | 1.75
diameter of Maximum valve | m | 0.01 | 0.006 | 0.01 | 5 | 0.01 | 3.5
shim thickness | m | 0.000102 | 0.0005 | 0.001 | 10 | 0.015 | 5.25
preload | m | 0.003 | 0.001 | 0.003 | 4 | 0.02 | 7
width of opening (width of shim) | m | 0.003 | 0.006 | 0.0015 | 5 | 0.025 | 8.75
[6 empty] | 0.03 | 10.5
Assigned Parameters | [5 empty] | 0.035 | 12.25
Parameter | Required Unit | Value |  |  |  | 0.04 | 14
Maximum velocity | m/s | 0.15 |  |  |  | 0.045 | 15
Threshold velocity | m/s | 0.04 |  |  |  | 0.05 | 16
Low speed damping | N/m/s | 350 |  |  |  | 0.055 | 17
High speed damping | N/m/s | 200 |  |  |  | 0.06 | 18
[6 empty] | 0.065 | 19
Levels and Resolution | [5 empty] | 0.07 | 20
Parameter | Required unit | Value |  |  |  | 0.075 | 21
Velocity resolution | m/s | 0.005 |  |  |  | 0.08 | 22
[6 empty] | 0.085 | 23
Material Properties | [5 empty] | 0.09 | 24
Property | Unit | Value |  |  |  | 0.095 | 25
Density | kg/m^3 | 880 |  |  |  | 0.1 | 26
Discharge Coefficient |  | 0.7 |  |  |  | 0.105 | 27
shim materials young Modulus | pa | 190000000000 |  |  |  | 0.11 | 28
[6 empty] | 0.115 | 29
[6 empty] | 0.12 | 30
[6 empty] | 0.125 | 31
[6 empty] | 0.13 | 32
[6 empty] | 0.135 | 33
[6 empty] | 0.14 | 34
[6 empty] | 0.145 | 35
[6 empty] | 0.15 | 36

## Constants
Constants
Parameter | Unit | Value
rod diameter | m | 0.01
Effective piston diameter | m | 0.0498
Dependent values
Parameter | Unit | Value
Rod Area | m^2 | 7.854e-05
Piston Area | m^2 | 0.0019478
Annular area | m^2 | 0.0018693
Constant area | m^2 | 7.0686e-06
Variable area | m^2 | 7.854e-05
shim length | m | 0.0025
shim moment of area | m^4 | 8.8434e-16